## Sheet1
Power calculations | Battery Capacity (mAh) |  |  | 220 |  | 78.0154
Device | VDD | Active Power | Duty Cycle | Power
MSP430G2553 | 3.3V | 2 | 1 | 2 |  | 0.4/0.056 for 1MHz
| ADC10 | 1.7 | 0.02 | 0.034
TS3A4751 | 5V | 0.0005 | 1 | 0.0005
DS4432U+ | 5V | 0.19243 | 1 | 0.19243 | ICC + 2*I_RFS |  | I_RFS=0.997V/RFS | RFS=47K | 2.1213e-05
RF430CL330H | 3.3V | 0 | 1 | 0.25
LP2985A-33DBVTE4 | 6V | 1 | 1 | 0.15
LP2985A-33DBVTE4 | 6V | 1 | 1 | 0.15
RED LED | 3V | 2 | 0.018182 | 0.036364 | 1k resistors
GREEN LED | 3V | 1 | 0.0066667 | 0.0066667 | 1k resistors
| Total current (mA) |  |  | 2.82